## DS132
量程(mS/cm) | 跨度(mS/cm) | ADC分辨率 | LSB分辨率(mS/cm) | 参考电压挡位
2~6 | 4 | 4000 | 0.001
6~9.5 | 3.5 | 4000 | 0.000875
9.5~13 | 3.5 | 4000 | 0.000875
13~16.5 | 3.5 | 4000 | 0.000875
16.5~20 | 3.5 | 4000 | 0.000875
量程划分
|  |  | 0 | 4
|  |  | 3.2 | 7.2
|  |  | 6.4 | 10.4
|  |  | 9.6 | 13.6
|  |  | 12.8 | 16.8
|  |  | 16 | 20
2025-05-29
Vin | Rf | Q | k电导率 | k对应的电压幅值 | ADC1 | 偏移电压 | ADC0电压 | X5 |  | ADC
0.2 | 820 | 0.985 | 3.2 | 0.53279 | 661.1463 | 0 | 0.23679 |  | 1.184 |  | 1469.186
|  |  | 4 | 0.66599 | 826.4329 |  | 0.66599 | 3.3299 |  | 4132.1643
|  |  | 6.4 | 1.0656 | 1322.2926 | 0.296 | 0.19158 |  | 0.95792 |  | 1188.6901
|  |  | 7.2 | 1.1988 | 1487.5791 |  | 0.90278 | 4.5139 |  | 5601.3503
|  |  | 9.6 | 1.5984 | 1983.4389 | 0.874 | 0.20338 |  | 1.0169 |  | 1261.8534
|  |  | 10.4 | 1.7316 | 2148.7254 |  | 0.85757 | 4.2879 |  | 5320.8544
|  |  | 12.8 | 2.1312 | 2644.5851 | 1.395 | 0.32717 |  | 1.6358 |  | 2029.9257
|  |  | 13.6 | 2.2644 | 2809.8717 |  | 0.86937 | 4.3468 |  | 5394.0177
|  |  | 16 | 2.664 | 3305.7314 | 1.804 | 0.27696 |  | 1.3848 |  | 1718.4071
|  |  | 16.8 | 2.7972 | 3471.018 |  | 0.99316 | 4.9658 |  | 6162.09
|  |  | 20 | 3.3299 | 4132.1643 | 2.387 | 0.94295 | 4.7147

## DS133
Vo = (Y*Vin*Rs)/Q *2/PI
Rs(kohm) | Y(ms/cm) | Vin_p(V) | Q | Vo(V) = U5B-7Pin_p(V) | Gain | 直流幅值(V) | Gain | ADC | 量程范围
0.82 | 12.85 | 0.19 | 1.039 | 1.9269 | 0.56023 | 1.0795 | 2 | 2.159 | 0-20
| 1.413 |  |  | 0.21188 |  | 0.1187 |  | 0.2374
| 0.1465 |  |  | 0.021968 |  | 0.012307 |  | 0.024614
Rs(kohm) | Y(ms/cm) | Vin_p(V) | Q | Vo(V) = U5B-7Pin_p(V) | Gain | 直流幅值(V) | Gain | ADC电压 | 量程范围 | 实测ADC电压 | err
0.82 | 12.85 | 0.19 | 1.039 | 1.9269 | 0.56023 | 1.0795 | 2 | 2.159 | 0-20 | 2.131 | -1.296%
8.2 | 1.413 |  |  | 2.1188 | 0.38197 | 0.80933 |  | 1.6187 | 0-2 | 1.667 | 2.986%
82 | 0.1465 |  |  | 2.1968 | 0.35014 | 0.76919 |  | 1.5384 | 0-0.2 | 1.531 | -0.4794%
量程划分边界
偏移电压 | 每量程最大电压范围 | 需升挡电压 | 需升挡adc |  |  | 传感器读数测量Ymin | 传感器读数测量Ymax | 误差min | 误差max
0 | 0.65 | 0.65 | 806.5909 |  |  | 12.688 | 12.735 | 0.98739 | 0.99105
0.3 |  | 0.95 | 1178.8636 |  |  | 1.441 | 1.447 | 1.0198 | 1.0241
0.9 |  | 1.55 | 1923.4091 |  |  | 0.152 | 0.153 | 1.0375 | 1.0444
1.43 |  | 2.08 | 2581.0909
1.98 |  | 2.63 | 3263.5909
| 每量程最小电压 | 需降挡电压 | 需降挡adc
0.3 | 0.01 | 0.31 | 384.6818
0.9 |  | 0.91 | 1129.2273
1.43 |  | 1.44 | 1786.9091
1.98 |  | 1.99 | 2469.4091
2.53 |  | 2.54 | 3151.9091

## Sallen-key型LPF
二阶Sallen-key LPF
R1(kohm) | C1(nF) | R2(kohm) | C2(nF) | fc(Hz) | f(Hz) | Av(num) | Av(dB) |  |  | Av(num)
2 | 2.2 | 2 | 2.2 | 36171.578 | 55500 | 0.29813 | -10.5119 | 1 | 0.1898 | 0.37959 | 方波转基波
[5 empty] | 166500 | 0.045069 | -26.9224 | 0.33333 | 0.0095639 | 0.057384 | 15.12%
[5 empty] | 277500 | 0.016707 | -35.5422 | 0.2 | 0.0021272 | 0.021272 | 5.604%
[5 empty] | 388500 | 0.0085942 | -41.3159 | 0.14286 | 0.0007816 | 0.010942 | 2.883%