## DS131BpH传感器
Comment | Description | Designator | Footprint | Quantity
MLCC 100nF 50V ±10％ 0603 | 贴片电容 | C1, C5, C6, C7 | 0603CAP | 4
MLCC 3.3uF 50V ±10％ 0603 | 贴片电容 | C2, C3, C4 | 0603CAP | 3
MLCC 1uF 50V ±10％ 0603 | 贴片电容 | C8 | 0603CAP | 1
MLCC 2.2nF 50V ±10％ 0603 | 贴片电容 | C9 | 0603CAP | 1
Chip 蓝LED 0805 | 贴片LED | D1 | LED_0805 | 1
Chip 红LED 0805 | 贴片LED | D2 | LED_0805 | 1
Chip 翠绿LED 0805 | 贴片LED | D3 | LED_0805 | 1
X1321WVS-2x04J-C40D53 | 双排针2x4P 立贴 1.27mm | J1, J2, J3, J4 | X1321WVS-2x04J-C40D53 | 4
SL000000042 | 单排直针 | J5 | SIP2 | 1
TS-1185-B-A-A-A | 轻触开关 | K1 | KEY_TS-1185-x-A-A-A | 1
SMDRES05003 | 贴片排阻 | R1 | 0603RES_Pack4 | 1
Chip 22R 1/16W ±1％ 0603 | 贴片电阻 | R2 | 0603RES | 1
Chip 1K 1/16W ±1％ 0603 | 贴片电阻 | R5, R7 | 0603RES | 2
Chip 1.5K 1/16W ±1％ 0603 | 贴片电阻 | R3, R6 | 0603RES | 2
Chip 4.7M 1/16W ±1％ 0603 | 贴片电阻 | R4 | 0603RES | 1
SMDIC000018 | 电机驱动芯片 | U1 | SO-8 | 1
SGM3206 | 电荷泵芯片 | U2 | SOT23-5 | 1
REF3012 | 电源基准芯片 | U3 | SOT23 | 1
CA3140 | 运放芯片 | U4 | SO-8 | 1
LM321 | 运放芯片 | U5 | SOT23-5 | 1