## A_BOM
Comment | Description | Designator | Footprint | LibRef | Quantity
CBM160808U102 | 贴片磁珠 | B1, B2 | 0603Bead | Chip Ferrite Bead 0606 | 2
AVX_10uF/16V ±10％(C106) | 钽电容 | C0 | AVX_3216-18(1206)_SMD | AVX_10uF/16V ±10％(C106) | 1
SMDCAP00013 | 贴片电容 | C1, C5, C11, C12 | 0603CAP | MLCC 100nF 50V ±10％ 0603 | 4
SMDCAP00012 | 贴片电容 | C2 | 0603CAP | MLCC 4.7uF 50V ±10％ 0603 | 1
SMDCAP00015 | 贴片电容 | C3, C6, C7 | 0603CAP | MLCC 1uF 50V ±10％ 0603 | 3
MLCC 10uF 50V ±20％ 1206 | 贴片电容 | C4, C8 | 1206CAP | MLCC 10uF 50V ±20％ 1206 | 2
SMDCAP00010 | 贴片电容 | C9 | 0603CAP | MLCC 10nF 50V ±10％ 0603 | 1
SMDCAP00008 | 贴片电容 | C10 | 0603CAP | MLCC 1nF 50V ±10％ 0603 | 1
SMD1206-050C-16V | 贴片自恢复保险丝 16V /0.5A | F1 | 1206FUSE | SMD1206-050C-16V | 1
PD438C/S46 |  | IR1 | PD438C/S46 | PD438C/S46 | 1
IR928-6C-F |  | IR2 | IR928-6C-F | IR928-6C-F | 1
USB_Type_C_24P |  | J0 | USB_TYPE_C_24P_Receptacle | USB_Type_C_24P | 1
DIP4单排直针 间距2mm 针长11mm 铜 | 单排直针 | J5 | H4 | DIP4单排直针 间距2mm 针长11mm 铜 | 1
SMDNPN00001 | 贴片三极管 | Q1 | SOT23 | SS8050 Y1 SOT-23 | 1
Chip 0R 1/16W ±1％ 0603 | 贴片电阻 | R0 | 0603RES | Chip 0R 1/16W ±1％ 0603 | 1
Chip 22R 1/16W ±1％ 0603 | 贴片电阻 | R1, R2 | 0603RES | Chip 22R 1/16W ±1％ 0603 | 2
SMDRES00034 | 贴片电阻 | R4, R7 | 0603RES | Chip 1K 1/16W ±1％ 0603 | 2
SMDRES00034 | 贴片电阻 | R5 | 0603RES | Chip 36K 1/16W ±1％ 0603 | 1
Chip 120K 1/16W ±1％ 0603 | 贴片电阻 | R6 | 0603RES | Chip 120K 1/16W ±1％ 0603 | 1
SMDRES00011 | 贴片电阻 | R8 | 0805RES | Chip 51R 1/10W ±1％ 0805 | 1
SMDRES00056 | 贴片电阻 | R9 | 0603RES | Chip 10K 1/16W ±1％ 0603 | 1
MMBZ9V1A | 瞬态抑制二极管 | TVS1, TVS2 | SOT23 | TVS | 2
STC32G12K128_35I LQFP48 | 单片机芯片 | U1 | LQFP-48 | STC32G12K128_35I LQFP48 | 1
82400102 | 瞬态抑制二极管(TVS) | U2 | SOT23-6 | 82400102 | 1
ME6211C33M5G-N | 稳压芯片 | U3 | SOT23-5 | ME6211C33M5G-N | 1
TL062C |  | U4 | SO-8 | TL062C | 1
AMS1117-ADJ | 稳压芯片 | U5 | SOT223 | AMS1117-ADJ | 1