## DS136-1.0氧化还原传感器
Comment | Description | Designator | Footprint | LibRef | Quantity
HPBM000578 | 贴片电容 | C1, C6, C8, C10, C12 | 0603CAP | MLCC 100nF 50V ±10％ 0603 | 5
| 贴片电容 | C2, C3, C4, | 0603CAP | MLCC 3.3uF 50V ±10％ 0603 | 3
HPBM000575 | 贴片电容 | C5, C7, C9, C11 | 0603CAP | MLCC 10uF 50V ±10％ 0603 | 4
HPBM009850 | 贴片电容 | C13 | 0603CAP | MLCC 1uF 50V ±10％ 0603 | 1
HPBM000738 | 贴片LED | D1 | LED_0805 | Chip 蓝色LED 0805 | 1
HPBM000742 | 贴片LED | D2 | LED_0805 | Chip 红色LED 0805 | 1
HPBM000740 | 贴片LED | D3 | LED_0805 | Chip 翠绿LED 0805 | 1
HPBM010092 | 贴片二极管 | D4, D5 | SOD-123 | 1N4148W 1/2W SOD-123 | 2
| 双排针2x4P 立贴 1.27mm | J1, J2, J3, J4 | X1321WVS-2x04J-C40D53 | X1321WVS-2x04J-C40D53 | 4
| 单排直针 | J5 | SIP2 | DIP2 单排直针 1*40P 间距2.54mm 针长11mm 铜 | 1
| 轻触开关 | K1 | KEY_TS-1185-x-A-A-A | TS-1185-B-A-A-A | 1
| 贴片排阻 | R1 | 0603RES_Pack4 | Chip R*4 510R 1/16W ±5％ 0603 | 1
| 贴片电阻 | R2 | 0603RES | Chip 4.02K 1/16W ±0.1％ 0603 | 1
| 贴片电阻 | R5 | 0603RES | Chip 60K 1/16W ±0.1％ 0603 | 1
| 贴片电阻 | R6, R7 | 0603RES | Chip 30K 1/16W ±0.1％ 0603 | 2
| 贴片电阻 | R3 | 0603RES | Chip 3.3K 1/16W ±0.1％ 0603 | 1
HPBM000678 | 贴片电阻 | R4 | 0603RES | Chip 2K 1/16W ±1％ 0603 | 1
| 贴片电阻 | R8 | 0603RES | Chip 1K 1/16W ±0.1％ 0603 | 1
HPBM000666 | 贴片电阻 | R9 | 0603RES | Chip 10K 1/16W ±1％ 0603 | 1
| 贴片电阻 | R10 | 0603RES | Chip 3K 1/16W ±0.1％ 0603 | 1
| 电机驱动芯片 | U1 | SO-8 | ULN2001 SOP-8 | 1
| 电荷泵芯片 | U2 | SOT23-5 | SGM3206 | 1
|  | U3, U4 | SO-8 | OPA2188 | 2